## 調光卓・電源
瀬戸市文化センター 照明設備 | [7 empty] | 0.2
◆ 電源
主幹配電盤 | 総容量 |  |  | 500ＫＶＡ | 3相4線式 | 100V | 60Ｈｚ
| 調光容量 |  |  | 200ＫＶＡ
（但し、特電盤を含む）
調光器 | 舞台用調光器 |  |  | 3ＫＷ × 314台
| 客席用調光器 |  |  | 3ＫＷ × 2台（前室ハロゲン用） |  |  | ※客電LED(PWM方式）→全82灯
◆ 仮設電源
上手搬入口 | 単相3線 |  |  | 210/105Ｖ | 100Ａ | 10ＫＷ | 端子（直径8㎜）
（客席フロアーヒーターと共通）
舞台下手奥 | 3相4線 |  |  | 100/173Ｖ | 240Ａ × 2系統 |  | カムロック
舞台上手奥（動力） | 3相3線 |  |  | 200Ｖ | 100Ａ |  | 端子（直径12㎜）
◆ 調光操作卓
松村電機製作所 | ： | ファンタジー ・ Ｆ153
マスターフェーダー | ： | 4本 | （ＧＭ/ＵＰ・ＤＯＷＮ/フラッシュ/客調）
プリセットフェーダー | ： | 100本×3段 |  | / 又は 300本×1段 |  | （Ｐ/Ｆ切替、フラッシュ機能有り）
手動クロスフェーダー | ： | Ａ/Ｂ
サブフェーダー | ： | 20本 |  | （エフェクト再生可）
記憶シーン数 | ： | 50ページ |  | /トータル1000シーン
エフェクト（チェイス） | ： | 50パターン×99ステップ / トータル1000ステップ |  |  |  |  | （0.1～999.9)
時間記憶 | ： | 0～99：59.9秒
Ｕ/Ｄクロスフェーダー | ： | 1組
客調調光 | ： | 自動・手動切替スイッチ
客電マスターフェーダー×1本、手動フェーダー×6本
ＬＣＤ | ： | 17インチ × 2台
外部補助記憶 | ： | 3.5型フロッピーディスク × 2台
パッチ | ： | 4場面 + 1：1場面
データ互換性 | ： | JASCII、 COMOSに対応
調光制御信号 | ： | DMX512/1990
DMX接続ｺﾈｸﾀは調光室、下手舞台奥、上手舞台奥
（調光室から立ち下ろし、下手4袖までは約30ｍ）
DMX 367～512まで使用可能
※調光卓を持ち込む場合は、ｱｲｿﾚｰｼｮﾝ（絶縁処理）を必ず行って下さい。
※ｲﾝｶﾑ及び音響回線をDMX回線としては使用出来ません。必要なｹｰﾌﾞﾙ・変換等は各自で用意して下さい。
舞台袖操作盤 | ： | サブフェーダー × 10本 |  |  | （移動可能、20ｍ延長ケーブル有り）
特記事項 ： 誘導灯は消灯不可。（調光卓と連動していません。）
※このリストは2022年3月4日現在のものです。内容は変更になっている場合がございますので、使用の際はホール担当者に確認して下さい。
瀬戸市文化センター 愛知県瀬戸市西茨町113番地の3 TEL：0561-84-1811 FAX：0561-85-0415

## 器材
瀬戸市文化センター 照明器材表１ | [10 empty] | 0.4
◆ №１
名称 |  | 回路数 | 口数 | 回路容量 | 吊込み器材 |  | ｺﾈｸﾀ | バトン |  |  | 備考
[5 empty] | 機種 | 員数 |  | 飛切高さ | 最大吊荷重 | 常設機材重量
サスペンションライト | 客席 | 12回路 | 24口 | 3Kw | FX-8Ⅱ | 8台 | C型20A | 15.6ｍ | 400ｋｇ | 150㎏ | 電動
[5 empty] | CX－8MⅡ | 10台 |  |  | (常設を含む)
| ﾌﾟﾛｾﾆｱﾑ | 10回路 | 20口 | 3Kw | CX－8MⅡ | 10台 | C型20A | 9ｍ | 400ｋｇ | 95㎏ | 電動
(常設を含む）
| 第１ （ﾌﾞﾘｯｼﾞ） | 24回路 | 48口 | 3Kw | FX-8Ⅱ | 22台 | C型20A | 12.6ｍ | 600kg (常設を含む) | 192㎏ | 電動
[5 empty] | CX－8MⅡ | 4台 |  |  |  |  | 1Bo共吊り
人乗り不可
| 第2 | 18回路 | 36口 | 3Kw | FX-8Ⅱ | 22台 | C型20A | 12.6ｍ | 400kg (常設を含む) | 192㎏ | 電動
[5 empty] | CX－8MⅡ | 4台
| 第3 | 18回路 | 36口 | 3Kw | FX-8Ⅱ | 22台 | C型20A | 12.6ｍ |  | 192㎏ | 電動
400kg
[5 empty] | CX－8MⅡ | 4台 |  |  | (常設を含む)
| 第4 | 12回路 | 24口 | 3Kw | FX-8Ⅱ | 10台 | C型20A | 11.5ｍ | 400kg | 203㎏ | 電動
[5 empty] | CX－8MⅡ | 14台 |  |  | (常設を含む)
天反ライト |  | 500ｗ × 52台 （4列)
ボーダーライト | 第１ | C型20Aコンセント×8個付（4回路）（切替スイッチ付） |  |  | BL型 | 30灯 （1灯150ｗ） |  | 4色 （W、72、78、W） |  | 電動、1サス共吊り
| 第2 | C型20Aコンセント×8個付（4回路）（切替スイッチ付） |  |  | BL型 | 30灯 （1灯150ｗ） |  | 4色 （W、72、78、W） |  | 電動、3文字共吊り
| 第3 | C型20Aコンセント×8個付（4回路）（切替スイッチ付） |  |  | BL型 | 30灯 （1灯150ｗ） |  | 4色 （W、72、78、W） |  | 電動、4文字共吊り
トーメン |  | 3回路 | 6口 | 3Kw | CX－8MⅡ | 6台 | C型20A | 上・下同、固定、１回路に付きｽﾎﾟｯﾄ2台
タワー | 第1 | 4回路 | 8口 | 3Kw | CX－8MⅡ | 8台 | C型20A | 上・下同、電動、１回路に付きｽﾎﾟｯﾄ2台
| 第2 | 4回路 | 8口 | 3Kw | CX－8MⅡ | 8台 | C型20A | 上・下同、電動、１回路に付きｽﾎﾟｯﾄ2台
シーリング |  | 22回路 | 44口 | 3Kw | CX－8M | 42台 | C型20A | 8台×5色（余り2台）、6台×7色
フロント |  | 5回路 | 15口 | 3Kw | CX－8M | 9台 | C型20A | 上・下同、1回路に付きｽﾎﾟｯﾄ3台
[5 empty] | CX－8MⅡ | 6台
| ドンテラ | 1回路 | 3口 | 3Kw | CX－8MⅡ | 3台 | C型20A | 上・下同、1回路に付きｽﾎﾟｯﾄ3台
|  | 1回路 | 1口 | 3Kw |  |  | C型30A | 空き回路
UH |  | 6回路 | 20灯 | 300ｗ | UH5N型（71､72､63､22､78､W） |  |  | 電動
LH |  | 4回路 | 20灯 | 300ｗ | LH5-8(S)型（72、59、22、40）
FOOT |  | 4回路 | 24灯 | 60ｗ | W、22、72、78
花道FOOT |  | 2回路 | 21灯 | 60ｗ | W、78 |  |  | 上、下共
ｺﾝﾀﾞｸﾀｰSP |  | 1回路 | 1口 | 3Kw | 750wSF19° | 1台 | C型20A | オケピット上部天井に固定
センターピン |  |  |  |  | 2Kwクセノン × 4台
※このリストは2022年3月4日現在のものです。器材等変更になっている場合がございますので、ホール担当者に確認して下さい。
瀬戸市文化センター 照明器材表２ | [10 empty] | 0.6
◆ №２
名称 |  | 回路数 | 回路容量 | ｺﾈｸﾀ | 特記事項 |  |  | 備考
フロアー回路 | 舞台前 | 8回路 | 3Kw | C型 |  |  |  | 全て純直切り替え可能、アース有
| 舞台奥 | 9回路 | 3Kw | C型
| 上手 | 13回路 | 3Kw | C型
| 下手 | 13回路 | 3Kw | C型
花道 | 上手 | 2回路 | 3Kw | C型 |  |  |  | 全て純直切り替え可能、アース有
| 下手 | 2回路 | 3Kw | C型
オケピット | ピット内 | 16回路 | 3Kw | C型
| 舞台上 | 8回路 | 3Kw | C型 |  |  |  | 全て純直切り替え可能、アース有
| 舞台下 | 8回路 | 3Kw | C型
花道下壁面 | 上手 | 60A×2回路 |  | C型 |  |  |  | 直電源
| 下手 | 60A×2回路 |  | C型
客席 壁面 | 上手 | 30A×3回路 |  | C型 |  |  |  | 直電源
| 下手 | 30A×3回路 |  | C型
◆ №３
器材名 |  | 型番等 | 員数 | ｺﾈｸﾀ | 容量 | 格納場所 |  | 備考
スポットライト | ﾌﾚﾈﾙ | FS-6 | 10台 | C型20A | 500W | 1階上手照明倉庫 |  | （ハロゲン）
|  | FQH2 | 10台 | C型20A
| 凸 | CS－6 | 10台 | C型20A
| ﾌﾚﾈﾙ | FQH2 | 10台 | C型20A | 1Kw | 1階上手照明倉庫
| 凸 | CX－8MⅡ | 30台 | C型20A |  | 上手・下手袖 |  | ｽﾀﾝﾄﾞ付き、上手×15台・下手×15台
パーライト |  | 1N | 20台 | C型20A | 1Kw | 1階上手照明倉庫
|  | 1M | 20台 | C型20A
|  | 5N | 10台 | C型20A | 500W
|  | 5M | 10台 | C型20A
|  | 5VN | 6台 | C型20A
※このリストは2022年3月4日現在のものです。器材等変更になっている場合がございますので、ホール担当者に確認して下さい。
瀬戸市文化センター 照明器材表３ | [10 empty] | 0.8
◆ №４
器材名 |  | 型番等 | 員数 | ｺﾈｸﾀ | 容量 | 格納場所 |  | 備考
ソースフォー |  | S4-436 | 38台 | C型20A | 750w | 1階上手照明倉庫 |  | アイリスシャッター×24台有、シート、ネタ、ネタホルダー無
ﾌｫﾛｰSP |  | MP-6LⅡ | 2台 | C型20A | 1Kw
ﾗﾝﾌﾟﾊｳｽ |  | EPS3 | 4台 | C型20A | 1Kw |  |  | （ハロゲン）
ﾃﾞｨｽｸﾏｼﾝ |  | MED | 2台 | 平行 | 8W |  |  | ﾃﾞｨｽｸ種板（雪、小雪、雨、雲、荒雲、波）×各2枚
先玉 |  | オブジェクトユニット(32°～47°）×4
波ﾏｼﾝ |  | NAE3-1000 | 3台 | C型20A | 1Kw
ゴボローテーター |  | Revo Pro | 8台 |  |  | 2階下手照明倉庫 |  | S4ダブルゴボローテーター（Bサイズ/DMX制御)
ﾌｧｲﾔｰﾏｼﾝ |  | MFE | 1台 | T型 | 1010W |  |  | 床置き専用
ﾐﾗｰﾎﾞｰﾙ(吊） |  | 450φ | 1台 | C型20A | 4W | 1階楽屋倉庫 |  | DMX制御コントローラー、延長ケーブル付
ﾐﾗｰﾎﾞｰﾙ（置） |  | 450φ | 1台 | C型20A
◆ №５
器材名 |  | 仕様等 |  |  | 員数 | 格納場所 |  | 備考
スタンド |  | Hi | キャスター付き |  | 6台 | 上手・下手袖
|  | キャスター無し |  |  | 30台
|  | キャスター付き |  |  | 6台
|  | Loスタンド |  |  | 10個 | 1階上手照明倉庫
ベース |  | 松村電機 |  |  | 40個
ハンガー |  | 松村電機 |  |  | 100個
| ロング | 松村電機 |  |  | 12個
2連アーム |  |  |  |  | 10個
バンドア |  | 8インチ |  |  | 20個
|  | 6インチ |  |  | 19個
テレスコープ |  | UP-RIGHT社製 |  |  | 1台 | 1階上手馬立
介錯棒 |  | アルミ製 |  |  | 4本
※このリストは2022年3月4日現在のものです。器材等変更になっている場合がございますので、ホール担当者に確認して下さい。
瀬戸市文化センター 照明器材表４ | [10 empty] | 2007-05-05
◆ №6
器材名 |  | 仕様等 |  |  | 員数 | 格納場所 |  | 備考
延長ケーブル |  | 30C-30C |  | 10ｍ | 20本 | 1階上手 ｹｰﾌﾞﾙﾗｯｸ
|  |  |  | 5ｍ | 40本
|  |  |  | 2ｍ | 20本
|  | 30C-20C |  | 10ｍ | 20本
|  |  |  | 5ｍ | 40本
|  |  |  | 2ｍ | 20本
|  | 20C-20C |  | 10ｍ | 20本
|  |  |  | 5ｍ | 40本
|  |  |  | 2ｍ | 20本
|  | 60C-60C |  | 5ｍ | 2本
|  |  |  | 2ｍ | 2本
変換ケーブル |  | 20C-20C×2 |  |  | 20本
|  | 30C-20C×2 |  |  | 20本
|  | ﾌﾞﾚｰｶｰ付きBOX |  |  | 15本 |  |  | 30C-平行（MCCB付）
|  | ﾌﾞﾚｰｶｰ付きBOX |  |  | 10本 |  |  | 20C-平行（MCCB付）
※このリストは2022年3月4日現在のものです。器材等変更になっている場合がございますので、ホール担当者に確認して下さい。

## 吊り物回路配置図
瀬戸文化センター 文化ホール 吊り物回路配置図
|  |  |  | UH下 | [8 empty] | UH中 | [8 empty] | UH上
|  |  |  | 回路 | W | 78 | 22 | 63 | 72 | 71 |  |  | 回路 | W | 78 | 22 | 63 | 72 | 71 |  |  | 回路 | W | 78 | 22 | 63 | 72 | 71
|  |  |  | ＤＩＭ | 18 | 17 | 16 | 15 | 14 | 13 |  |  | ＤＩＭ | 12 | 11 | 10 | 9 | 8 | 7 |  |  | ＤＩＭ | 6 | 5 | 4 | 3 | 2 | 1
４サス
[10 empty] | 回路 | 12 | 11 | 10 | 9 | 8 | 7 | 6 | 5 | 4 | 3 | 2 | 1
第２タワー下 | [9 empty] | ＤＩＭ | 126 | 125 | 124 | 123 | 122 | 121 | 120 | 119 | 118 | 117 | 116 | 115 | [8 empty] | 第２タワー上
回路 | 4 | 3 | 2 | 1 |  |  |  |  | 天反 | [19 empty] | 回路 | 1 | 2 | 3 | 4
ＤＩＭ | 166 | 165 | 164 | 163 |  |  |  |  | 回路 | 14 | 13 | 12 | 11 | 10 | 9 | 8 | 7 | 6 | 5 | 4 | 3 | 2 | 1 | [5 empty] | ＤＩＭ | 159 | 160 | 161 | 162
[9 empty] | ＤＩＭ | 140 | 139 | 138 | 137 | 136 | 135 | 134 | 133 | 132 | 131 | 130 | 129 | 128 | 127
[9 empty] | 列 | ４列目 |  | ３列目 |  |  |  | ２列目 |  |  |  | １列目
３サス
[7 empty] | 回路 | 18 | 17 | 16 | 15 | 14 | 13 | 12 | 11 | 10 | 9 | 8 | 7 | 6 | 5 | 4 | 3 | 2 | 1
[7 empty] | ＤＩＭ | 114 | 113 | 112 | 111 | 110 | 109 | 108 | 107 | 106 | 105 | 104 | 103 | 102 | 101 | 100 | 99 | 98 | 97
[9 empty] | 3Bo中 |  | 回路 | W | 78 | 72 | W |  |  | 回路 | W | 78 | 72 | W | 3Bo上下
[11 empty] | ＤＩＭ | 54 | 53 | 52 | 51 |  |  | ＤＩＭ | 42 | 41 | 40 | 39
２サス
[7 empty] | 回路 | 18 | 17 | 16 | 15 | 14 | 13 | 12 | 11 | 10 | 9 | 8 | 7 | 6 | 5 | 4 | 3 | 2 | 1
第１タワー下 | [6 empty] | ＤＩＭ | 96 | 95 | 94 | 93 | 92 | 91 | 90 | 89 | 88 | 87 | 86 | 85 | 84 | 83 | 82 | 81 | 80 | 79 | [5 empty] | 第１タワー上
回路 | 4 | 3 | 2 | 1 | [24 empty] | 回路 | 1 | 2 | 3 | 4
ＤＩＭ | 158 | 157 | 156 | 155 |  |  |  |  | 2Bo中 |  | 回路 | W | 78 | 72 | W |  |  | 回路 | W | 78 | 72 | W | 2Bo上下 | [5 empty] | ＤＩＭ | 151 | 152 | 153 | 154
[11 empty] | ＤＩＭ | 50 | 49 | 48 | 47 |  |  | ＤＩＭ | 38 | 37 | 36 | 35
１サス
|  |  |  | 回路 | 24 | 23 | 22 | 21 | 20 | 19 | 18 | 17 | 16 | 15 | 14 | 13 | 12 | 11 | 10 | 9 | 8 | 7 | 6 | 5 | 4 | 3 | 2 | 1
|  |  |  | ＤＩＭ | 78 | 77 | 76 | 75 | 74 | 73 | 72 | 71 | 70 | 69 | 68 | 67 | 66 | 65 | 64 | 63 | 62 | 61 | 60 | 59 | 58 | 57 | 56 | 55
トーメン下 | [30 empty] | トーメン上
回路 | 3 | 2 | 1 | [5 empty] | １Bo中 |  | 回路 | W | 78 | 72 | W |  |  | 回路 | W | 78 | 72 | W | １Bo上下 | [6 empty] | 回路 | 1 | 2 | 3
ＤＩＭ | 150 | 149 | 148 | [7 empty] | ＤＩＭ | 46 | 45 | 44 | 43 |  |  | ＤＩＭ | 34 | 33 | 32 | 31 | [7 empty] | ＤＩＭ | 145 | 146 | 147
プロサス
[11 empty] | 回路 | 10 | 9 | 8 | 7 | 6 | 5 | 4 | 3 | 2 | 1
[11 empty] | ＤＩＭ | 176 | 175 | 174 | 173 | 172 | 171 | 170 | 169 | 168 | 167
客席サス
[9 empty] | 回路 | 12 | 11 | 10 | 9 | 8 | 7 |  |  | 6 | 5 | 4 | 3 | 2 | 1
[9 empty] | ＤＩＭ | 207 | 206 | 205 | 204 | 203 | 202 |  |  | 201 | 200 | 199 | 198 | 197 | 196
CL
CL

## サス回路図
サスペンションライト回路図
| 4SUS |  |  | 12回路 |  | 20C 2個口 |  |  | ※11,12直/調切替可 | [5 empty] | DMX番号 |  | 115～126
回路番号 | ⑫ ⑪ |  |  | ⑩ ⑨ |  | ⑫ ⑪ |  | ⑩ ⑨ ⑧ |  |  | ⑦ ⑥ |  |  | ⑤ ⑧ |  |  | ⑦ ⑥ |  | ⑤ ④ ③ |  | ② ① |  | ④ ③ |  | ② ①
| 3SUS |  |  | 18回路 |  | 20C 2個口 |  |  | ※17,18直/調切替可 | [5 empty] | DMX番号 |  | 97～114
回路番号 | ⑱ ⑰ ⑯ |  |  | ⑮ ⑱ ⑰ |  | ⑯⑮⑭⑬ |  | ⑫ ⑪ ⑭ |  |  | ⑬ ⑫ ⑪ |  |  | ⑩⑨⑩⑨ |  |  | ⑧ ⑦ ⑥ |  | ⑤ ⑧ ⑦ |  | ⑥⑤④③ |  | ② ① ④ |  | ③ ② ①
| 2SUS |  |  | 18回路 |  | 20C 2個口 |  |  | ※17,18直/調切替可 | [5 empty] | DMX番号 |  | 79～96
回路番号 | ⑱ ⑰ ⑯ |  |  | ⑮ ⑱ ⑰ |  | ⑯⑮⑭⑬ |  | ⑫ ⑪ ⑭ |  |  | ⑬ ⑫ ⑪ |  |  | ⑩⑨⑩⑨ |  |  | ⑧ ⑦ ⑥ |  | ⑤ ⑧ ⑦ |  | ⑥⑤④③ |  | ② ① ④ |  | ③ ② ①
| 1BL |  |  | 24回路 |  | 20C 2個口 |  |  | ※23,24直/調切替可 | [5 empty] | DMX番号 |  | 55～78
回路番号 | ㉔ ㉓ ㉒ ㉑ |  |  | ㉔ ㉓ ㉒ ㉑ |  | ⑳⑲⑱⑰⑳ |  | ⑲ ⑱ ⑰ ⑯ |  |  | ⑮⑭⑬⑯⑮ |  |  | ⑭ ⑬ ⑫ ⑪ |  |  | ⑩⑨⑫⑪⑩ |  | ⑨⑧⑦⑥ |  | ⑤⑧⑦⑥⑤ |  | ④ ③ ② ① |  | ④ ③ ② ①
| ProSUS |  |  | 10回路 |  | 20C 2個口 |  |  | ※6,7直/調切替可 | [5 empty] | DMX番号 |  | 167～176
回路番号 | ⑩ ⑩ |  |  | ⑨ ⑨ |  | ⑧ |  | ⑧ ⑦ |  |  | ⑦ ⑥ |  |  | ⑥ ⑤ |  |  | ⑤ ④ |  | ④ ③ |  | ③ |  | ② ② |  | ① ①
| 客SUS |  |  | 12回路 |  | 20C 2個口 |  |  | DMX番号 |  |  | 196～207
|  | 回路番号 | ⑫ ⑫ |  | ⑪ ⑪ ⑩ |  | ⑩ ⑨ |  |  | ⑨ ⑧ ⑧ |  |  | ⑦ ⑦ |  |  | ⑥ ⑥ |  | ⑤ ⑤ ④ |  | ④ ③ |  | ③ ② ② |  | ① ①

## フロア回路配置図
瀬戸文化センター 文化ホール フロア回路配置図
[12 empty] | FC後 | [8 empty] | FC後 | [7 empty] | FC後
[12 empty] | 回路 | 9 | 8 | 7 | [5 empty] | 回路 | 6 | 5 | 4 |  |  |  |  | 回路 | 3 | 2 | 1
|  |  | FOC下 | [8 empty] | DIM | 246 | 245 | 244 | [5 empty] | DIM | 243 | 242 | 241 |  |  |  |  | DIM | 240 | 239 | 238 |  | FOC上
|  |  | 回路 | 8 | 7 | 6 | 5 | [26 empty] | 回路 | 8 | 7 | 6 | 5
|  |  | DIM | 308 | 307 | 306 | 305 | [26 empty] | DIM | 287 | 286 | 285 | 284
FC下 | [8 empty] | LH下 |  |  |  |  | LH下 | [9 empty] | LH上 |  |  |  | LH上 | [7 empty] | FC上
回路 | 11 | 12 | 13 | [5 empty] | 回路 | 6 | 5 | 4 |  | 回路 | 3 | 2 | 1 | [6 empty] | 回路 | 6 | 5 | 4 | 回路 | 3 | 2 | 1 |  |  |  |  | 回路 | 13 | 12 | 11
DIM | 298 | 299 | 300 | [5 empty] | DIM | 30 | 29 | 28 |  | DIM | 27 | 26 | 25 | [6 empty] | DIM | 24 | 23 | 22 | DIM | 21 | 20 | 19 |  |  |  |  | DIM | 279 | 278 | 277
FC下 | [35 empty] | FC上
回路 | 8 | 9 | 10 | [32 empty] | 回路 | 10 | 9 | 8
DIM | 295 | 296 | 297 | [32 empty] | DIM | 276 | 275 | 274
FC下 | [36 empty] | FC上
回路 | 6 | 7 | [34 empty] | 回路 | 7 | 6
DIM | 293 | 294 | [34 empty] | DIM | 273 | 272
FC下 | [35 empty] | FC上
回路 | 3 | 4 | 5 | [32 empty] | 回路 | 5 | 4 | 3
DIM | 290 | 291 | 292 | [32 empty] | DIM | 271 | 270 | 269
FOC上
[40 empty] | 回路 | 4 | 3 | 2 | 1
[40 empty] | DIM | 283 | 282 | 281 | 280
FC下 | [36 empty] | FC上
回路 | 1 | 2 | [34 empty] | 回路 | 2 | 1
DIM | 288 | 289 | [34 empty] | DIM | 268 | 267
FOC下
回路 | 4 | 3 | 2 | 1
DIM | 304 | 303 | 302 | 301 |  | Ｆｏｏｔ
[6 empty] | 回路 | 4 | 3 | 2 | 1
[6 empty] | DIM | 144 | 143 | 142 | 141 |  | FC前 | [5 empty] | FC前 | [6 empty] | FC前 | [6 empty] | FC前
[12 empty] | 回路 | 8 | 7 |  |  |  | 回路 | 6 | 5 |  |  |  |  | 回路 | 4 | 3 |  |  |  |  | 回路 | 2 | 1
[12 empty] | DIM | 237 | 236 |  |  |  | DIM | 235 | 234 |  |  |  |  | DIM | 233 | 232 |  |  |  |  | DIM | 231 | 230
|  | 花F 下 | [37 empty] | 花F 上
|  | 回路 | 2 | 1 | [35 empty] | 回路 | 2 | 1
|  | DIM | 181 | 180 | [35 empty] | DIM | 179 | 178
[9 empty] | OC下 | [22 empty] | OC上
[9 empty] | 回路 | 4 | 3 | 2 | 1 | [18 empty] | 回路 | 4 | 3 | 2 | 1
揚下 | [8 empty] | DIM | 262 | 261 | 260 | 259 | [18 empty] | DIM | 254 | 253 | 252 | 251 | [5 empty] | 揚上
回路 | 2 | 1 |  | 直 | [34 empty] | 直 |  |  | 回路 | 2 | 1
DIM | 250 | 249 |  | 60A×２ | [34 empty] | 60A×２ |  |  | DIM | 248 | 247
| 客席WC下 | [7 empty] | OC下 | [22 empty] | OC上 | [7 empty] | 客席ＷＣ上
| 回路 | 3 | 2 | 1 |  |  |  |  | 回路 | 8 | 7 | 6 | 5 | [18 empty] | 回路 | 8 | 7 | 6 | 5 |  |  |  | 回路 | 3 | 2 | 1
| DIM | 314 | 313 | 312 |  |  |  |  | DIM | 266 | 265 | 264 | 263 | [18 empty] | DIM | 258 | 257 | 256 | 255 |  |  |  | DIM | 311 | 310 | 309
CL
CL

## 前明かり回路配置図
瀬戸文化センター 文化ホール シーリング・フロント回路配置図
| フロント | [19 empty] | フロント
| 回路 | ＤＩＭ | [5 empty] | ｺﾝﾀﾞｸﾀｰSP |  |  | 回路 |  | 1 | [7 empty] | 回路 | ＤＩＭ
上段 | 1 | 189 | [8 empty] | ＤＩＭ |  | 177 | [7 empty] | 1 | 182 | 上段
| 2 | 190 | [18 empty] | 2 | 183
| 3 | 191 | [18 empty] | 3 | 184
| 4 | 192 | [18 empty] | 4 | 185
下段 | 5 | 193 |  | シーリング | [16 empty] | 5 | 186 | 下段
[6 empty] | 回路 | 21 | 19 | 16 | 14 |  | 13 |  | 10 |  | 9 | 7 | 4 | 2
ドンテラ下 |  |  |  | 上段 |  | ＤＩＭ | 228 | 226 | 223 | 221 |  | 220 |  | 217 |  | 216 | 214 | 211 | 209 |  |  |  | ドンテラ上
回路 | ＤＩＭ | [20 empty] | 回路 | DIM
6 | 194 |  |  |  | 回路 | 22 | 20 | 18 | 17 | 15 |  | 12 |  | 11 |  | 8 | 6 | 5 | 3 | 1 |  | 6 | 187
空き回路 |  |  |  | 下段 | ＤＩＭ | 229 | 227 | 225 | 224 | 222 |  | 219 |  | 218 |  | 215 | 213 | 212 | 210 | 208 | 空き回路
回路 | ＤＩＭ | [20 empty] | 回路 | ＤＩＭ
7 | 195 | [20 empty] | 7 | 188
客席
[5 empty] | 列 | [9 empty] | 回路 |  |  | DIM
[5 empty] | 1列目 | [9 empty] | 1 |  |  | 315
[5 empty] | 2列目 | [9 empty] | 2 |  |  | 316
[5 empty] | 3列目 | [9 empty] | 3 |  |  | 317
[5 empty] | 4列目 | [9 empty] | 4 |  |  | 318
[5 empty] | 5列目 | [9 empty] | 5 |  |  | 319
[5 empty] | 6列目 | [9 empty] | 6 |  |  | 320
[5 empty] | 7列目 | [9 empty] | 7 |  |  | 321
[5 empty] | 8列目 | [9 empty] | 8 |  |  | 322
[5 empty] | 1階軒下席① | [9 empty] | 9 |  |  | 323
[5 empty] | 1階軒下席② | [9 empty] | 10 |  |  | 324
[5 empty] | 客席出入口 | [9 empty] | 11 |  |  | 325
[5 empty] | ブラケット | [9 empty] | 12 |  |  | 326
CL
CL

## アドレス表
瀬戸文化センター文化ホール DMXアドレス表
1 | UH - 上1 ＃71 | 41 | 3B-上下3 ＃78 | 81 | 2S - 3 | 121 | 4S - 7 | 161 | ２TW上 - 3 | 201 | 客サス - 6 | 241 | FC後 - 4
2 | UH - 上2 ＃72 | 42 | 3B-上下4 ＃W | 82 | 2S - 4 | 122 | 4S - 8 | 162 | ２TW上 - 4 | 202 | 客サス - 7 | 242 | FC後 - 5
3 | UH - 上3 ＃63 | 43 | 1B - 中1 ＃W | 83 | 2S - 5 | 123 | 4S - 9 | 163 | ２TW下 - 1 | 203 | 客サス - 8 | 243 | FC後 - 6
4 | UH - 上4 ＃22 | 44 | 1B - 中2 ＃72 | 84 | 2S - 6 | 124 | 4S - 10 | 164 | ２TW下 - 2 | 204 | 客サス - 9 | 244 | FC後 - 7
5 | UH - 上5 ＃78 | 45 | 1B - 中3 ＃78 | 85 | 2S - 7 | 125 | 4S - 11 | 165 | ２TW下 - 3 | 205 | 客サス - 10 | 245 | FC後 - 8
6 | UH - 上6 ＃W | 46 | 1B - 中4 ＃W | 86 | 2S - 8 | 126 | 4S - 12 | 166 | ２TW下 - 4 | 206 | 客サス - 11 | 246 | FC後 - 9
7 | UH - 中1 ＃71 | 47 | 2B - 中1 ＃W | 87 | 2S - 9 | 127 | 天反 - 1 | 167 | PS - 1 | 207 | 客サス - 12 | 247 | C揚上 - 1
8 | UH - 中2 ＃72 | 48 | 2B - 中2 ＃72 | 88 | 2S - 10 | 128 | 天反 - 2 | 168 | PS - 2 | 208 | CL - 1 | 248 | C揚上 - 2
9 | UH - 中3 ＃63 | 49 | 2B - 中3 ＃78 | 89 | 2S - 11 | 129 | 天反 - 3 | 169 | PS - 3 | 209 | CL - 2 | 249 | C揚下 - 1
10 | UH - 中4 ＃22 | 50 | 2B - 中4 ＃W | 90 | 2S - 12 | 130 | 天反 - 4 | 170 | PS - 4 | 210 | CL - 3 | 250 | C揚下 - 2
11 | UH - 中5 ＃78 | 51 | 3B - 中1 ＃W | 91 | 2S - 13 | 131 | 天反 - 5 | 171 | PS - 5 | 211 | CL - 4 | 251 | OC上 - 1
12 | UH - 中6 ＃W | 52 | 3B - 中2 ＃72 | 92 | 2S - 14 | 132 | 天反 - 6 | 172 | PS - 6 | 212 | CL - 5 | 252 | OC上 - 2
13 | UH - 下1 ＃71 | 53 | 3B - 中3 ＃78 | 93 | 2S - 15 | 133 | 天反 - 7 | 173 | PS - 7 | 213 | CL - 6 | 253 | OC上 - 3
14 | UH - 下2 ＃72 | 54 | 3B - 中4 ＃W | 94 | 2S - 16 | 134 | 天反 - 8 | 174 | PS - 8 | 214 | CL - 7 | 254 | OC上 - 4
15 | UH - 下3 ＃63 | 55 | 1S - 1 | 95 | 2S - 17 | 135 | 天反 - 9 | 175 | PS - 9 | 215 | CL - 8 | 255 | OC上 - 5
16 | UH - 下4 ＃22 | 56 | 1S - 2 | 96 | 2S - 18 | 136 | 天反 - 10 | 176 | PS - 10 | 216 | CL - 9 | 256 | OC上 - 6
17 | UH - 下5 ＃78 | 57 | 1S - 3 | 97 | 3S - 1 | 137 | 天反 - 11 | 177 | ｺﾝﾀﾞｸﾀｰSP | 217 | CL - 10 | 257 | OC上 - 7
18 | UH - 下6 ＃W | 58 | 1S - 4 | 98 | 3S - 2 | 138 | 天反 - 12 | 178 | 花Foot上 - 1 | 218 | CL - 11 | 258 | OC上 - 8
19 | LH - 上1 ＃72 | 59 | 1S - 5 | 99 | 3S - 3 | 139 | 天反 - 13 | 179 | 花Foot上 - 2 | 219 | CL - 12 | 259 | OC下 - 1
20 | LH - 上2 ＃59 | 60 | 1S - 6 | 100 | 3S - 4 | 140 | 天反 - 14 | 180 | 花Foot下 - 1 | 220 | CL - 13 | 260 | OC下 - 2
21 | LH - 上3 ＃22 | 61 | 1S - 7 | 101 | 3S - 5 | 141 | Foot - 1 #22 | 181 | 花Foot下 - 2 | 221 | CL - 14 | 261 | OC下 - 3
22 | LH - 上4 ＃40 | 62 | 1S - 8 | 102 | 3S - 6 | 142 | Foot - 2 #72 | 182 | FR上 - 1 | 222 | CL - 15 | 262 | OC下 - 4
23 | LH - 上5 | 63 | 1S - 9 | 103 | 3S - 7 | 143 | Foot - 3 #78 | 183 | FR上 - 2 | 223 | CL - 16 | 263 | OC下 - 5
24 | LH - 上6 | 64 | 1S - 10 | 104 | 3S - 8 | 144 | Foot - 4 #W | 184 | FR上 - 3 | 224 | CL - 17 | 264 | OC下 - 6
25 | LH - 下1 ＃72 | 65 | 1S - 11 | 105 | 3S - 9 | 145 | TR上 - 1 | 185 | FR上 - 4 | 225 | CL - 18 | 265 | OC下 - 7
26 | LH - 下2 ＃59 | 66 | 1S - 12 | 106 | 3S - 10 | 146 | TR上 - 2 | 186 | FR上 - 5 | 226 | CL - 19 | 266 | OC下 - 8
27 | LH - 下3 ＃22 | 67 | 1S - 13 | 107 | 3S - 11 | 147 | TR上 - 3 | 187 | 上手ドンテラ | 227 | CL - 20 | 267 | FC上 - 1
28 | LH - 下4 ＃40 | 68 | 1S - 14 | 108 | 3S - 12 | 148 | TR下 - 1 | 188 | 上手サイド | 228 | CL - 21 | 268 | FC上 - 2
29 | LH - 下5 | 69 | 1S - 15 | 109 | 3S - 13 | 149 | TR下 - 2 | 189 | FR下 - 1 | 229 | CL - 22 | 269 | FC上 - 3
30 | LH - 下6 | 70 | 1S - 16 | 110 | 3S - 14 | 150 | TR下 - 3 | 190 | FR下 - 2 | 230 | FC前 - 1 | 270 | FC上 - 4
31 | 1B-上下1 ＃W | 71 | 1S - 17 | 111 | 3S - 15 | 151 | １TW上 - 1 | 191 | FR下 - 3 | 231 | FC前 - 2 | 271 | FC上 - 5
32 | 1B-上下2 ＃72 | 72 | 1S - 18 | 112 | 3S - 16 | 152 | １TW上 - 2 | 192 | FR下 - 4 | 232 | FC前 - 3 | 272 | FC上 - 6
33 | 1B-上下3 ＃78 | 73 | 1S - 19 | 113 | 3S - 17 | 153 | １TW上 - 3 | 193 | FR下 - 5 | 233 | FC前 - 4 | 273 | FC上 - 7
34 | 1B-上下4 ＃W | 74 | 1S - 20 | 114 | 3S - 18 | 154 | １TW上 - 4 | 194 | 下手ドンテラ | 234 | FC前 - 5 | 274 | FC上 - 8
35 | 2B-上下1 ＃W | 75 | 1S - 21 | 115 | 4S - 1 | 155 | １TW下 - 1 | 195 | 下手サイド | 235 | FC前 - 6 | 275 | FC上 - 9
36 | 2B-上下2 ＃72 | 76 | 1S - 22 | 116 | 4S - 2 | 156 | １TW下 - 2 | 196 | 客サス - 1 | 236 | FC前 - 7 | 276 | FC上 - 10
37 | 2B-上下3 ＃78 | 77 | 1S - 23 | 117 | 4S - 3 | 157 | １TW下 - 3 | 197 | 客サス - 2 | 237 | FC前 - 8 | 277 | FC上 - 11
38 | 2B-上下4 ＃W | 78 | 1S - 24 | 118 | 4S - 4 | 158 | １TW下 - 4 | 198 | 客サス - 3 | 238 | FC後 - 1 | 278 | FC上 - 12
39 | 3B- 上下1 ＃W | 79 | 2S - 1 | 119 | 4S - 5 | 159 | ２TW上 - 1 | 199 | 客サス - 4 | 239 | FC後 - 2 | 279 | FC上 - 13
40 | 3B-上下2 ＃72 | 80 | 2S - 2 | 120 | 4S - 6 | 160 | ２TW上 - 2 | 200 | 客サス - 5 | 240 | FC後 - 3 | 280 | FOC上 - 1
1/2
瀬戸文化センター文化ホール DMXアドレス表
281 | FOC上 - 2 | 321 | 客席 - 7（LED) | 361 | WL 3 - 1 | 401 |  | 441 |  | 481
282 | FOC上 - 3 | 322 | 客席 - 8（LED) | 362 | WL 3 - 2 | 402 |  | 442 |  | 482
283 | FOC上 - 4 | 323 | 客席 - 9（LED) | 363 | WL 3 - 3 | 403 |  | 443 |  | 483
284 | FOC上 - 5 | 324 | 客席 - 10（LED) | 364 | WL 4 - 1 | 404 |  | 444 |  | 484
285 | FOC上 - 6 | 325 | 客席出入口 | 365 | WL 4 - 2 | 405 |  | 445 |  | 485
286 | FOC上 - 7 | 326 | ブラケット | 366 | WL 4 - 3 | 406 |  | 446 |  | 486
287 | FOC上 - 8 | 327 |  | 367 |  | 407 |  | 447 |  | 487
288 | FC下 - 1 | 328 |  | 368 |  | 408 |  | 448 |  | 488
289 | FC下 - 2 | 329 |  | 369 |  | 409 |  | 449 |  | 489
290 | FC下 - 3 | 330 |  | 370 |  | 410 |  | 450 |  | 490
291 | FC下 - 4 | 331 |  | 371 |  | 411 |  | 451 |  | 491
292 | FC下 - 5 | 332 |  | 372 |  | 412 |  | 452 |  | 492
293 | FC下 - 6 | 333 |  | 373 |  | 413 |  | 453 |  | 493
294 | FC下 - 7 | 334 |  | 374 |  | 414 |  | 454 |  | 494
295 | FC下 - 8 | 335 |  | 375 |  | 415 |  | 455 |  | 495
296 | FC下 - 9 | 336 |  | 376 |  | 416 |  | 456 |  | 496
297 | FC下 - 10 | 337 |  | 377 |  | 417 |  | 457 |  | 497
298 | FC下 - 11 | 338 |  | 378 |  | 418 |  | 458 |  | 498
299 | FC下 - 12 | 339 |  | 379 |  | 419 |  | 459 |  | 499
300 | FC下 - 13 | 340 |  | 380 |  | 420 |  | 460 |  | 500
301 | FOC下 - 1 | 341 |  | 381 |  | 421 |  | 461 |  | 501
302 | FOC下 - 2 | 342 |  | 382 |  | 422 |  | 462 |  | 502
303 | FOC下 - 3 | 343 |  | 383 |  | 423 |  | 463 |  | 503
304 | FOC下 - 4 | 344 |  | 384 |  | 424 |  | 464 |  | 504
305 | FOC下 - 5 | 345 |  | 385 |  | 425 |  | 465 |  | 505
306 | FOC下 - 6 | 346 |  | 386 |  | 426 |  | 466 |  | 506
307 | FOC下 - 7 | 347 |  | 387 |  | 427 |  | 467 |  | 507
308 | FOC下 - 8 | 348 |  | 388 |  | 428 |  | 468 |  | 508
309 | 客席WC上 - 1 | 349 |  | 389 |  | 429 |  | 469 |  | 509
310 | 客席WC上 - 2 | 350 |  | 390 |  | 430 |  | 470 |  | 510
311 | 客席WC上 - 3 | 351 |  | 391 |  | 431 |  | 471 |  | 511
312 | 客席WC下 - 1 | 352 |  | 392 |  | 432 |  | 472 |  | 512
313 | 客席WC下 - 2 | 353 | 予備 - 1 | 393 |  | 433 |  | 473
314 | 客席WC下 - 3 | 354 | 予備 - 2 | 394 |  | 434 |  | 474
315 | 客席 - 1（LED) | 355 | WL 1 - 1 | 395 |  | 435 |  | 475
316 | 客席 - 2（LED) | 356 | WL 1 - 2 | 396 |  | 436 |  | 476
317 | 客席 - 3（LED) | 357 | WL 1 - 3 | 397 |  | 437 |  | 477
318 | 客席 - 4（LED) | 358 | WL 2 - 1 | 398 |  | 438 |  | 478
319 | 客席 - 5（LED) | 359 | WL 2 - 2 | 399 |  | 439 |  | 479
320 | 客席 - 6（LED) | 360 | WL 2 - 3 | 400 |  | 440 |  | 480
2/2